## 공사내역서
공사 내역서
공사명:광주회관 기계식 주차설비 2·3호기 보수공사
비 목 |  | 구 분 | 금 액 | 구 성 비
| 재 료 비 | 직 접 재 료 비
간 접 재 료 비
( 소 계 )
순 | 노 무 비 | 직 접 노 무 비
간 접 노 무 비
( 소 계 )
기 계 경 비
|  | 산 재 보 험 료 |  | (노무비) * 4.05 %
공 |  | 고 용 보 험 료 |  | (노무비) * 0.87 %
| 경 | 안 전 관 리 비 |  | (재료+직노) * 3.09 %
기 타 경 비
|  | 건 강 보 험 료 |  | (직접 노무비) * 1.70 %
|  | 연 금 보 험 료 |  | (직접 노무비) * 2.49 %
사 |  | 노인장기요양보험 |  | (건강 보험료) * 7.38 %
비
비
( 소 계 )
일 반 관 리 비
이 윤
공 급 가 액
부 가 가 치 세
총 공 사 비

## 세부내역1
광주회관 기계식 주차설비 2·3호기 보수공사
공 정 명 | 단위 | 수량 | 재료비 |  | 노무비 |  | 경비 |  | 계 | 비고
|  |  | 단가 | 금액 | 단가 | 금액 | 단가 | 금액
광주회관 기계식 주차설비 2·3호기 보수공사
1.기계식 주차시스템 보수공사(2대분) | 식 | 1
( 합 계 ) |  |  |  | 0 |  | 0 |  | 0 | 0

## 세부내역2
[광주회관 기계식 주차설비 2·3호기 보수공사]
명 칭 | 규 격 | 수량 | 단위 | 재료비 |  | 노무비 |  | 경비 |  | 계 | 비고
|  |  |  | 단가 | 금액 | 단가 | 금액 | 단가 | 금액
1. 승강구동부 | (18.5kw→22kw)
Lift Moter Ass'y | (18.5kw→22kw)[Couplin,Encoder포함] | 2 | Set
Reducer Ass'y | Brake Ass'y(2Set) 및 Coupling 포함 | 2 | Set
M/C Base "1" | 적락식(R-R:2300) | 2 | Set
CT Shaft "A" Ass'y | 장축 | 2 | Set
CT Shaft "B" Ass'y | 단축 | 2 | Set
C.W.T | [PLT보상] 500KG | 2 | Set
2. 제어System | (18.5kw→22kw, Digital)
Control Panel | CP Ass'y(18.5kw→22kw, Digital) | 2 | Set
주차실Control Panel | MT/PT Tray Ass'y | 12 | Set
운전반 | OPB ASY, Touch Screen V808CD | 2 | Set
제어센서류 | Sensor & Limit Switch List | 2 | Set
위치감지기 | 위치 Encoder 및 Bracket | 2 | Set
3. 폭 확장 | 그랜져급 수용(+100mm)
Lift Arm Ass'y | 진입 폭 확장(+100mm) | 8 | Set
Water Pan | 칼라강판 0.4t*1090*2100 | 440 | EA
4. 방향전환장치
지하층 층고 조정 철골 | 승입면 및 지하1층 | 4 | 면
Turn Table Ass'y | 중간승입 T/T 내장형 | 2 | Set
Lift Base Ass'y | 중간승입 T/T 내장형 | 2 | Set
T/T 횡행구동장치 | 중간승입 T/T 내장형 | 8 | Set
T/T 전원공급장치 | Bracket, Bolt Set 포함 | 2 | Set
승입면 Deck | 승입면 철골 Plate | 8 | Ton
Lift Ass'y | T/T 내장형 | 2 | Set
5. 설치현장자재 | 배선재, Guide Mirror, Paint, 출입구, 마감재 등 | 2 | 식
( 합 계 )